## AP5 only
Energy in eV | Composite AP5-Window Transmission (78% Open Area)
24796.8386 | 0.9989
16536.7435 | 0.9958
12404.6278 | 0.98926
9924.6966 | 0.9783
8271.1325 | 0.96246
7089.8805 | 0.94198
6203.8672 | 0.91779
5514.7022 | 0.89152
4963.3424 | 0.86517
4512.2117 | 0.84067
4136.2568 | 0.81954
3818.1323 | 0.80266
3545.4475 | 0.79004
3309.116 | 0.78112
3102.3221 | 0.77499
2919.8541 | 0.77071
2757.658 | 0.7675
2612.5334 | 0.76477
2481.9198 | 0.76218
2363.7445 | 0.75955
2256.3113 | 0.75678
2158.2194 | 0.75384
2068.3011 | 0.75071
1985.5757 | 0.74743
1909.2132 | 0.74395
1838.5069 | 0.74026
1772.8506 | 0.73635
1711.7221 | 0.73228
1654.6685 | 0.72808
1601.2955 | 0.72368
1551.2582 | 0.7497
1504.2532 | 0.74698
1460.0131 | 0.74415
1418.3008 | 0.74119
1378.9057 | 0.73809
1341.64 | 0.73484
1306.3356 | 0.73145
1272.8415 | 0.72792
1241.0221 | 0.72425
1210.7548 | 0.72047
1181.9286 | 0.71655
1154.4432 | 0.71249
1128.2071 | 0.70827
1103.1369 | 0.70391
1079.1567 | 0.69941
1056.1969 | 0.69475
1034.1937 | 0.69001
1013.0886 | 0.68517
992.8276 | 0.68016
973.3611 | 0.67501
954.6434 | 0.66973
936.632 | 0.66434
919.2876 | 0.65884
902.5738 | 0.65331
886.4571 | 0.64765
870.9057 | 0.64188
855.8906 | 0.63597
841.3845 | 0.62992
827.3619 | 0.62372
813.799 | 0.6174
800.6736 | 0.61097
787.9649 | 0.60443
775.6534 | 0.59783
763.7206 | 0.59117
752.1494 | 0.58445
740.9237 | 0.57765
730.0281 | 0.57076
719.4482 | 0.56379
709.1707 | 0.55686
699.1827 | 0.55018
689.4721 | 0.54371
680.0275 | 0.53714
670.8382 | 0.53028
661.8939 | 0.52314
653.185 | 0.51589
644.7023 | 0.50864
636.4371 | 0.5014
628.3811 | 0.4942
620.5266 | 0.48701
612.866 | 0.4798
605.3922 | 0.47258
598.0984 | 0.46535
590.9784 | 0.45807
584.0259 | 0.45078
577.235 | 0.44349
570.6003 | 0.4362
564.1164 | 0.42886
557.7781 | 0.42156
551.5807 | 0.41429
545.5195 | 0.40702
539.5901 | 0.48091
533.7882 | 0.47458
528.1097 | 0.46821
522.5508 | 0.46181
517.1077 | 0.45543
511.7768 | 0.449
506.5546 | 0.44258
501.438 | 0.43619
496.4238 | 0.42975
491.5088 | 0.42335
486.6901 | 0.41695
481.9651 | 0.41061
477.3309 | 0.40433
472.785 | 0.39803
468.3248 | 0.39176
463.948 | 0.38551
459.6523 | 0.37926
455.4354 | 0.37306
451.2951 | 0.36683
447.2295 | 0.36066
443.2365 | 0.35449
439.3141 | 0.34837
435.4605 | 0.34229
431.674 | 0.33626
427.9527 | 0.3303
424.295 | 0.32434
420.6994 | 0.31847
417.1641 | 0.31258
413.6879 | 0.30678
410.269 | 0.30097
406.9062 | 0.32452
403.5981 | 0.3188
400.3433 | 0.31316
397.1406 | 0.3075
393.9887 | 0.30193
390.8865 | 0.29635
387.8328 | 0.29087
384.8264 | 0.28537
381.8662 | 0.27997
378.9512 | 0.27473
376.0804 | 0.26959
373.2528 | 0.2647
370.4674 | 0.25991
367.7232 | 0.25516
365.0194 | 0.25045
362.3551 | 0.24578
359.7293 | 0.24114
357.1414 | 0.23654
354.5904 | 0.23193
352.0756 | 0.2274
349.5963 | 0.22288
347.1516 | 0.21844
344.7408 | 0.21402
342.3633 | 0.20968
340.0184 | 0.20538
337.7054 | 0.20112
335.4236 | 0.19693
333.1725 | 0.19277
330.9514 | 0.18869
328.7597 | 0.18464
326.5968 | 0.18066
324.4622 | 0.17673
322.3554 | 0.17283
320.2757 | 0.16902
318.2226 | 0.16524
316.1958 | 0.16152
314.1946 | 0.15786
312.2185 | 0.15424
310.2672 | 0.1507
308.3401 | 0.14719
306.4368 | 0.14375
304.5568 | 0.14037
302.6998 | 0.13702
300.8653 | 0.13375
299.0528 | 0.13052
297.2621 | 0.12734
295.4927 | 0.12423
293.7443 | 0.12116
292.0164 | 0.11814
290.3087 | 0.11519
288.6209 | 0.11227
286.9526 | 0.10942
285.3034 | 0.10662
283.6732 | 0.47154
282.0614 | 0.49708
280.4678 | 0.49371
278.8922 | 0.49035
277.3342 | 0.487
275.7934 | 0.48361
274.2697 | 0.48023
272.7628 | 0.47687
271.2723 | 0.47347
269.798 | 0.47008
268.3396 | 0.46678
266.897 | 0.46371
265.4697 | 0.46072
264.0577 | 0.45778
262.6606 | 0.45487
261.2781 | 0.452
259.9102 | 0.44914
258.5565 | 0.44625
257.2169 | 0.44338
255.891 | 0.44053
254.5788 | 0.43763
253.2799 | 0.43475
251.9942 | 0.4319
250.7216 | 0.429
249.4617 | 0.42611
248.2144 | 0.42324
246.9795 | 0.42041
245.7568 | 0.41764
244.5462 | 0.41488
243.3475 | 0.41215
242.1604 | 0.4094
240.9849 | 0.40668
239.8207 | 0.404
238.6678 | 0.4012
237.5258 | 0.39845
236.3947 | 0.3957
235.2744 | 0.39293
234.1646 | 0.39016
233.0653 | 0.3874
231.9762 | 0.38465
230.8972 | 0.38188
229.8283 | 0.37913
228.7692 | 0.3764
227.7198 | 0.37366
226.68 | 0.37091
225.6496 | 0.36819
224.6286 | 0.36544
223.6168 | 0.3625
222.614 | 0.35957
221.6202 | 0.35667
220.6352 | 0.35369
219.659 | 0.35068
218.6913 | 0.34768
217.7322 | 0.34471
216.7814 | 0.3417
215.8389 | 0.33871
214.9045 | 0.33574
213.9782 | 0.33279
213.0598 | 0.32981
212.1493 | 0.32686
211.2466 | 0.32393
210.3515 | 0.321
209.4639 | 0.31807
208.5838 | 0.31514
207.7111 | 0.31225
206.8457 | 0.30934
205.9874 | 0.30645
205.1362 | 0.30356
204.292 | 0.30071
203.4548 | 0.29783
202.6243 | 0.29497
201.8007 | 0.29214
200.9837 | 0.28933
200.1733 | 0.28651
199.3694 | 0.28373
198.5719 | 0.28096
197.7808 | 0.27822
196.9959 | 0.27546
196.2173 | 0.27272
195.4448 | 0.27001
194.6784 | 0.26729
193.9179 | 0.26461
193.1634 | 0.26189
192.4147 | 0.25923
191.6718 | 0.25658
190.9346 | 0.25392
190.203 | 0.25127
189.4771 | 0.24865
188.7566 | 0.24603
188.0416 | 0.24345
187.3321 | 0.24084
186.6278 | 0.23828
185.9288 | 0.23573
185.2351 | 0.23322
184.5465 | 0.23076
183.863 | 0.22833
183.1845 | 0.22591
182.511 | 0.2235
181.8425 | 0.2212
181.1789 | 0.21887
180.52 | 0.21658
179.866 | 0.2145
179.2166 | 0.21244
178.572 | 0.21062
177.9319 | 0.20891
177.2965 | 0.20723
176.6655 | 0.20562
176.0391 | 0.20405
175.417 | 0.20256
174.7994 | 0.20109
174.186 | 0.19965
173.577 | 0.19819
172.9722 | 0.19674
172.3716 | 0.19531
171.7752 | 0.19388
171.1829 | 0.19246
170.5946 | 0.19104
170.0104 | 0.18963
169.4301 | 0.18823
168.8538 | 0.18684
168.2815 | 0.18546
167.713 | 0.18409
167.1483 | 0.1827
166.5874 | 0.18134
166.0302 | 0.17999
165.4768 | 0.17864
164.927 | 0.17728
164.3809 | 0.17595
163.8384 | 0.17464
163.2995 | 0.17331
162.7641 | 0.17199
162.2322 | 0.17069
161.7037 | 0.16939
161.1787 | 0.16809
160.6571 | 0.16681
160.1389 | 0.16554
159.624 | 0.16426
159.1123 | 0.16299
158.604 | 0.16174
158.0989 | 0.1605
157.597 | 0.15925
157.0983 | 0.15801
156.6027 | 0.15679
156.1102 | 0.15557
155.6209 | 0.15436
155.1346 | 0.15315
154.6513 | 0.15195
154.171 | 0.15076
153.6937 | 0.14958
153.2193 | 0.1484
152.7479 | 0.14723
152.2793 | 0.14607
151.8137 | 0.14492
151.3508 | 0.14376
150.8908 | 0.14264
150.4335 | 0.14158
149.9791 | 0.14054
149.5273 | 0.1395
149.0783 | 0.13849
148.632 | 0.1375
148.1883 | 0.13652
147.7472 | 0.13553
147.3088 | 0.13454
146.873 | 0.13356
146.4398 | 0.1326
146.0091 | 0.13164
145.5809 | 0.13067
145.1552 | 0.1297
144.732 | 0.12875
144.3113 | 0.12781
143.893 | 0.12687
143.4771 | 0.12593
143.0636 | 0.12499
142.6525 | 0.12407
142.2438 | 0.12314
141.8374 | 0.12222
141.4333 | 0.12131
141.0315 | 0.12041
140.632 | 0.11951
140.2347 | 0.11861
139.8397 | 0.11772
139.4469 | 0.11683
139.0563 | 0.11595
138.6679 | 0.11508
138.2816 | 0.11421
137.8975 | 0.11334
137.5155 | 0.11248
137.1356 | 0.11162
136.7578 | 0.11078
136.3821 | 0.10993
136.0085 | 0.10909
135.6369 | 0.10825
135.2673 | 0.10742
134.8997 | 0.10659
134.5341 | 0.10578
134.1705 | 0.10496
133.8089 | 0.10413
133.4492 | 0.10331
133.0914 | 0.10249
132.7356 | 0.1017
132.3816 | 0.10091
132.0295 | 0.10012
131.6793 | 0.099338
131.331 | 0.098561
130.9845 | 0.097797
130.6398 | 0.097046
130.2969 | 0.096296
129.9558 | 0.095534
129.6165 | 0.094776
129.2789 | 0.094031
128.9431 | 0.093297
128.6091 | 0.092573
128.2768 | 0.091848
127.9462 | 0.091112
127.6173 | 0.090383
127.29 | 0.089667
126.9645 | 0.08896
126.6406 | 0.088261
126.3184 | 0.087562
125.9978 | 0.08692
125.6788 | 0.086291
125.3614 | 0.085672
125.0456 | 0.085067
124.7315 | 0.084469
124.4188 | 0.083872
124.1078 | 0.083382
123.7983 | 0.083034
123.4904 | 0.08269
123.1839 | 0.082354
122.879 | 0.082039
122.5756 | 0.081724
122.2737 | 0.081405
121.9733 | 0.081077
121.6743 | 0.080747
121.3768 | 0.080421
121.0808 | 0.0801
120.7862 | 0.079784
120.493 | 0.079467
120.2013 | 0.079144
119.9109 | 0.078811
119.622 | 0.078479
119.3344 | 0.078151
119.0483 | 0.07783
118.7635 | 0.077513
118.48 | 0.077195
118.1979 | 0.076868
117.9172 | 0.076532
117.6378 | 0.076197
117.3597 | 0.075868
117.0829 | 0.075547
116.8074 | 0.07523
116.5332 | 0.074911
116.2603 | 0.074581
115.9886 | 0.074244
115.7183 | 0.073908
115.4492 | 0.073577
115.1813 | 0.073256
114.9147 | 0.072939
114.6493 | 0.072621
114.3851 | 0.072291
114.1222 | 0.071955
113.8604 | 0.071619
113.5999 | 0.071288
113.3405 | 0.070965
113.0823 | 0.070648
112.8253 | 0.070332
112.5695 | 0.070007
112.3148 | 0.069675
112.0613 | 0.069342
111.8089 | 0.06901
111.5576 | 0.068686
111.3075 | 0.068368
111.0585 | 0.068054
110.8106 | 0.067734
110.5638 | 0.067409
110.3181 | 0.067081
110.0735 | 0.066752
109.83 | 0.066427
109.5875 | 0.066106
109.3461 | 0.065791
109.1058 | 0.065476
108.8666 | 0.065158
108.6283 | 0.064837
108.3912 | 0.064515
108.155 | 0.064191
107.9199 | 0.06387
107.6858 | 0.063552
107.4527 | 0.063238
107.2206 | 0.062922
106.9896 | 0.062607
106.7595 | 0.062292
106.5304 | 0.061976
106.3023 | 0.061659
106.0751 | 0.061341
105.849 | 0.061026
105.6237 | 0.060709
105.3995 | 0.060394
105.1762 | 0.060083
104.9538 | 0.059773
104.7324 | 0.059464
104.5119 | 0.059158
104.2924 | 0.05885
104.0737 | 0.058542
103.856 | 0.058233
103.6392 | 0.057939
103.4233 | 0.057649
103.2082 | 0.057363
102.9941 | 0.05708
102.7809 | 0.056798
102.5685 | 0.056515
102.357 | 0.056228
102.1464 | 0.055937
101.9367 | 0.05565
101.7278 | 0.055366
101.5198 | 0.055087
101.3126 | 0.054811
101.1062 | 0.054539
100.9007 | 0.054267
100.6961 | 0.053991
100.4922 | 0.05371
100.2892 | 0.053427
100.087 | 0.053144
99.8857 | 0.052864
99.6851 | 0.052587
99.4853 | 0.052315
99.2863 | 0.052047
99.0882 | 0.051787
98.8908 | 0.051535
98.6942 | 0.051281
98.4984 | 0.051026
98.3033 | 0.050769
98.109 | 0.050513
97.9155 | 0.05026
97.7228 | 0.050011
97.5308 | 0.049766
97.3396 | 0.049525
97.1491 | 0.049285
96.9593 | 0.049045
96.7703 | 0.048804
96.5821 | 0.048561
96.3945 | 0.048318
96.2077 | 0.048076
96.0216 | 0.047835
95.8363 | 0.047593
95.6516 | 0.047354
95.4677 | 0.047117
95.2844 | 0.046882
95.1019 | 0.046648
94.92 | 0.046413
94.7389 | 0.046177
94.5584 | 0.045941
94.3787 | 0.045702
94.1996 | 0.045463
94.0212 | 0.045225
93.8434 | 0.04499
93.6664 | 0.044758
93.49 | 0.044528
93.3143 | 0.044299
93.1392 | 0.044071
92.9648 | 0.043841
92.791 | 0.043608
92.6179 | 0.043375
92.4454 | 0.043143
92.2736 | 0.042911
92.1024 | 0.042681
91.9318 | 0.042453
91.7619 | 0.042227
91.5926 | 0.042003
91.4239 | 0.041778
91.2559 | 0.041552
91.0884 | 0.041327
90.9216 | 0.041102
90.7554 | 0.040877
90.5898 | 0.040653
90.4248 | 0.040429
90.2603 | 0.040206
90.0965 | 0.039985
89.9333 | 0.039762
89.7707 | 0.03954
89.6086 | 0.03932
89.4472 | 0.039101
89.2863 | 0.038884
89.126 | 0.038667
88.9663 | 0.038451
88.8071 | 0.038235
88.6486 | 0.03802
88.4905 | 0.037801
88.3331 | 0.037582
88.1762 | 0.037365
88.0198 | 0.03715
87.8641 | 0.036936
87.7088 | 0.036724
87.5541 | 0.036526
87.4 | 0.036345
87.2464 | 0.036164
87.0933 | 0.035979
86.9408 | 0.035795
86.7888 | 0.035636
86.6373 | 0.035482
86.4864 | 0.035328
86.336 | 0.035174
86.1861 | 0.035024
86.0367 | 0.034894
85.8879 | 0.034765
85.7395 | 0.034633
85.5917 | 0.034502
85.4444 | 0.034382
85.2976 | 0.034274
85.1513 | 0.034165
85.0055 | 0.034055
84.8602 | 0.033945
84.7154 | 0.033832
84.571 | 0.033719
84.4272 | 0.033604
84.2839 | 0.033487
84.141 | 0.033371
83.9987 | 0.033254
83.8568 | 0.033138
83.7154 | 0.033022
83.5744 | 0.032907
83.434 | 0.032792
83.294 | 0.032674
83.1544 | 0.032556
83.0154 | 0.032435
82.8768 | 0.032312
82.7387 | 0.032188
82.601 | 0.032064
82.4638 | 0.03194
82.327 | 0.031816
82.1907 | 0.031694
82.0549 | 0.031571
81.9195 | 0.031449
81.7845 | 0.031326
81.65 | 0.031201
81.5159 | 0.031076
81.3823 | 0.030951
81.2491 | 0.030825
81.1164 | 0.030698
80.984 | 0.030571
80.8521 | 0.030444
80.7207 | 0.030319
80.5896 | 0.030196
80.459 | 0.030072
80.3288 | 0.029947
80.199 | 0.029823
80.0697 | 0.029701
79.9408 | 0.029581
79.8122 | 0.029461
79.6841 | 0.029341
79.5564 | 0.029222
79.4291 | 0.029101
79.3023 | 0.028979
79.1758 | 0.028855
79.0497 | 0.028729
78.924 | 0.028604
78.7988 | 0.028478
78.6739 | 0.028353
78.5494 | 0.028228
78.4253 | 0.028103
78.3016 | 0.02798
78.1783 | 0.027856
78.0554 | 0.027732
77.9328 | 0.027607
77.8107 | 0.02748
77.6889 | 0.027354
77.5675 | 0.027227
77.4465 | 0.0271
77.3259 | 0.026973
77.2056 | 0.026846
77.0857 | 0.026719
76.9662 | 0.026593
76.8471 | 0.026465
76.7283 | 0.026338
76.6099 | 0.026208
76.4919 | 0.026079
76.3742 | 0.02595
76.2569 | 0.025822
76.1399 | 0.025694
76.0233 | 0.025567
75.9071 | 0.02544
75.7912 | 0.025314
75.6756 | 0.025187
75.5605 | 0.025059
75.4456 | 0.02493
75.3311 | 0.024799
75.217 | 0.024669
75.1032 | 0.024539
74.9898 | 0.024409
74.8767 | 0.02428
74.7639 | 0.024152
74.6515 | 0.024024
74.5394 | 0.023897
74.4276 | 0.023769
74.3162 | 0.023641
74.2051 | 0.023512
74.0944 | 0.023382
73.9839 | 0.023253
73.8738 | 0.023124
73.7641 | 0.022996
73.6546 | 0.022868
73.5455 | 0.02274
73.4367 | 0.022613
73.3282 | 0.022486
73.2201 | 0.023258
73.1123 | 0.02459
73.0047 | 0.025991
72.8975 | 0.027467
72.7907 | 0.029022
72.6841 | 0.03063
72.5778 | 0.032089
72.4719 | 0.033612
72.3662 | 0.035202
72.2609 | 0.03686
72.1559 | 0.038591
72.0511 | 0.039214
71.9467 | 0.03889
71.8426 | 0.038564
71.7388 | 0.03824
71.6352 | 0.03792
71.532 | 0.037601
71.4291 | 0.037285
71.3265 | 0.036971
71.2241 | 0.03666
71.1221 | 0.036351
71.0204 | 0.036046
70.9189 | 0.035743
70.8177 | 0.035442
70.7169 | 0.03514
70.6163 | 0.034841
70.516 | 0.034545
70.4159 | 0.034252
70.3162 | 0.033961
70.2167 | 0.033673
70.1176 | 0.033387
70.0187 | 0.033104
69.92 | 0.032822
69.8217 | 0.032543
69.7236 | 0.032266
69.6259 | 0.031987
69.5283 | 0.031709
69.4311 | 0.031433
69.3341 | 0.03116
69.2374 | 0.030889
69.141 | 0.03062
69.0448 | 0.030354
68.9489 | 0.030091
68.8533 | 0.02983
68.7579 | 0.029571
68.6628 | 0.029316
68.568 | 0.029061
68.4734 | 0.028806
68.3791 | 0.028553
68.2851 | 0.028303
68.1913 | 0.028054
68.0977 | 0.027808
68.0044 | 0.027563
67.9114 | 0.02732
67.8186 | 0.02708
67.7261 | 0.026841
67.6338 | 0.026604
67.5418 | 0.02637
67.45 | 0.026136
67.3585 | 0.025901
67.2673 | 0.02567
67.1762 | 0.02544
67.0855 | 0.025212
66.9949 | 0.024987
66.9046 | 0.024764
66.8146 | 0.024543
66.7248 | 0.024324
66.6352 | 0.024107
66.5459 | 0.023892
66.4568 | 0.023679
66.368 | 0.023466
66.2794 | 0.023253
66.191 | 0.023042
66.1028 | 0.022833
66.0149 | 0.022625
65.9273 | 0.022419
65.8398 | 0.022215
65.7526 | 0.022013
65.6657 | 0.021813
65.5789 | 0.021614
65.4924 | 0.021417
65.4061 | 0.021222
65.3201 | 0.021027
65.2342 | 0.020832
65.1486 | 0.02064
65.0632 | 0.020449
64.9781 | 0.02026
64.8931 | 0.020073
64.8084 | 0.019887
64.7239 | 0.019704
64.6396 | 0.019522
64.5556 | 0.019341
64.4717 | 0.019163
64.3881 | 0.018986
64.3047 | 0.01881
64.2215 | 0.018633
64.1386 | 0.018458
64.0558 | 0.018284
63.9732 | 0.018112
63.8909 | 0.017941
63.8088 | 0.017772
63.7269 | 0.017604
63.6452 | 0.017438
63.5637 | 0.017273
63.4824 | 0.01711
63.4013 | 0.016949
63.3205 | 0.016789
63.2398 | 0.016627
63.1593 | 0.016466
63.0791 | 0.016306
62.999 | 0.016148
62.9192 | 0.015992
62.8396 | 0.015837
62.7601 | 0.015684
62.6809 | 0.015532
62.6018 | 0.015381
62.523 | 0.015232
62.4443 | 0.015085
62.3659 | 0.014938
62.2876 | 0.014794
62.2096 | 0.014648
62.1317 | 0.014503
62.0541 | 0.01436
61.9766 | 0.014219
61.8993 | 0.014078
61.8222 | 0.013939
61.7453 | 0.013802
61.6686 | 0.013666
61.5921 | 0.013531
61.5158 | 0.013397
61.4397 | 0.013265
61.3637 | 0.013134
61.288 | 0.013006
61.2124 | 0.012887
61.137 | 0.01277
61.0618 | 0.012654
60.9868 | 0.012539
60.912 | 0.012426
60.8373 | 0.012313
60.7628 | 0.012201
60.6886 | 0.012091
60.6145 | 0.011981
60.5405 | 0.011872
60.4668 | 0.011764
60.3932 | 0.011658
60.3199 | 0.011552
60.2467 | 0.01145
60.1736 | 0.011349
60.1008 | 0.011248
60.0281 | 0.011149
59.9556 | 0.01105
59.8833 | 0.010952
59.8111 | 0.010856
59.7392 | 0.01076
59.6674 | 0.010664
59.5957 | 0.01057
59.5243 | 0.010477
59.453 | 0.010384
59.3819 | 0.010292
59.3109 | 0.010201
59.2402 | 0.010109
59.1695 | 0.010019
59.0991 | 0.0099293
59.0288 | 0.0098405
58.9587 | 0.0097526
58.8888 | 0.0096654
58.819 | 0.009579
58.7494 | 0.0094934
58.68 | 0.0094085
58.6107 | 0.0093244
58.5416 | 0.0092411
58.4726 | 0.0091584
58.4038 | 0.0090764
58.3352 | 0.0089943
58.2667 | 0.008913
58.1984 | 0.0088324
58.1303 | 0.0087524
58.0623 | 0.0086732
57.9945 | 0.0085948
57.9268 | 0.008517
57.8593 | 0.0084399
57.7919 | 0.0083635
57.7247 | 0.0082878
57.6577 | 0.0082128
57.5908 | 0.0081385
57.5241 | 0.0080649
57.4575 | 0.0079917
57.391 | 0.0079185
57.3248 | 0.0078461
57.2587 | 0.0077743
57.1927 | 0.0077032
57.1269 | 0.0076328
57.0612 | 0.007563
56.9957 | 0.0074939
56.9303 | 0.0074254
56.8651 | 0.0073575
56.8001 | 0.0072902
56.7352 | 0.0072235
56.6704 | 0.0071575
56.6058 | 0.007092
56.5413 | 0.0070268
56.477 | 0.0069618
56.4128 | 0.0068972
56.3488 | 0.0068333
56.2849 | 0.00677
56.2211 | 0.0067072
56.1575 | 0.0066451
56.0941 | 0.0065835
56.0308 | 0.0065224
55.9676 | 0.0064619
55.9046 | 0.0064019
55.8417 | 0.0063425
55.7789 | 0.0062837
55.7163 | 0.0062254
55.6539 | 0.0061676
55.5916 | 0.0061097
55.5294 | 0.0060524
55.4673 | 0.0059956
55.4054 | 0.0059393
55.3437 | 0.0058836
55.282 | 0.0058285
55.2205 | 0.0057738
55.1592 | 0.0057197
55.098 | 0.005666
55.0369 | 0.0056129
54.9759 | 0.0055602
54.9151 | 0.005508
54.8544 | 0.0054564
54.7939 | 0.0054052
54.7335 | 0.0053543
54.6732 | 0.0053038
54.613 | 0.0052538
54.553 | 0.0052042
54.4932 | 0.0051551
54.4334 | 0.0051065
54.3738 | 0.0050583
54.3143 | 0.0050105
54.2549 | 0.0049632
54.1957 | 0.0049163
54.1366 | 0.0048698
54.0776 | 0.0048238
54.0188 | 0.0047782
53.9601 | 0.004733
53.9015 | 0.0046883
53.843 | 0.0046441
53.7847 | 0.0046002
53.7265 | 0.0045566
53.6684 | 0.0045135
53.6104 | 0.0044708
53.5526 | 0.0044285
53.4949 | 0.0043866
53.4373 | 0.0043451
53.3799 | 0.004304
53.3225 | 0.0042633
53.2653 | 0.0042229
53.2082 | 0.0041829
53.1512 | 0.0041433
53.0944 | 0.004104
53.0377 | 0.0040636
52.9811 | 0.0040192
52.9246 | 0.0039752
52.8682 | 0.0039316
52.812 | 0.0038885
52.7559 | 0.0038458
52.6999 | 0.0038036
52.644 | 0.0037619
52.5882 | 0.0037206
52.5326 | 0.0036798
52.477 | 0.0036394
52.4216 | 0.0035994
52.3663 | 0.0035599
52.3111 | 0.0035208
52.2561 | 0.0034821
52.2011 | 0.0034438
52.1463 | 0.0034054
52.0916 | 0.0033675
52.037 | 0.0033299
51.9825 | 0.0032927
51.9281 | 0.003256
51.8738 | 0.0032197
51.8197 | 0.0031838
51.7657 | 0.0031483
51.7117 | 0.0031132
51.6579 | 0.0030785
51.6042 | 0.0030441
51.5506 | 0.0030102
51.4972 | 0.0029766
51.4438 | 0.0029434
51.3905 | 0.0029106
51.3374 | 0.0028778
51.2844 | 0.0028452
51.2314 | 0.002813
51.1786 | 0.0027812
51.1259 | 0.0027497
51.0733 | 0.0027186
51.0208 | 0.0026878
50.9684 | 0.0026574
50.9162 | 0.0026273
50.864 | 0.0025976
50.8119 | 0.0025681
50.76 | 0.0025391
50.7081 | 0.0025103
50.6564 | 0.0024819
50.6048 | 0.0024538
50.5532 | 0.0024259
50.5018 | 0.0023981
50.4505 | 0.0023705
50.3993 | 0.0023433
50.3481 | 0.0023163
50.2971 | 0.0022897
50.2462 | 0.0022634
50.1954 | 0.0022373
50.1447 | 0.0022116
50.0941 | 0.0021862
50.0436 | 0.0021611
49.9932 | 0.0021362
49.9429 | 0.0021117
49.8927 | 0.0020874
49.8426 | 0.0020634
49.7926 | 0.0020397
49.7428 | 0.0020162
49.693 | 0.0019927
49.6433 | 0.0019695
49.5937 | 0.0019465